## PONCTUELLE
|  | Formule |  |  | 10 | joules
h (m) = | 0.75 | E=m*g*h |  | 1 | m
g = 10 m/s2
Pds (kg) = | 0.5
Corps dur
1 KG
E(joule) = | 3.75
|  | F= 1 |  |  | b |  | ELASTICITÉ
[5 empty] | h | 0.04 | Module de Young | Aluminium | 390000 | Mpa | 390000000 | KN/m2
A |  | B |  |  |  |  | I =bh3/12 : Moment d'inertie |  | 1.6e-07 | m4
| L= 2.5 | [5 empty] | E * I = |  | 62.4 | KN.m3 |  | Acier | 210000 | Mpa
[5 empty] | 0.03 | [6 empty] | Aluminium | 390000 | Mpa
| donnee |  | RA | 1 | [7 empty] | Bois | 13000 | Mpa
appliqué en B | F (KN) | 1 | Vx | 1 | KN | [6 empty] | Béton | 69637.055 | Mpa
| L (m) | 2.5 | Mx | 0 | KN.m |  |  |  | 69637055 | kn/m2
| x (m) | 2.5 | MA | -2.5 | KN.m | [5 empty] | 2023-10-03
|  |  | MRA | 2.5 | KN.m
|  |  | y(x) | 0.0083467 | m | 8.3467 | mm |  |  |  | 1 N/mm2 = 1000KN/m2
|  |  | fo | 0.083467 | m | 83.4669 | mm |  |  |  | 1 MPa = 1 N/mm2
|  |  | Wd | 0.041733 | KN.m
[8 empty] | verre recuit | Acier | aluminium 6061 t6 | Inox | Bois
[5 empty] | Densité |  |  | 2500 Kg/m3 | 7850 Kg/m3 | 2700 Kg/m3 | 2503 Kg/m3 | 2504 Kg/m3
[5 empty] | Module d’élasticité E |  |  | 70000 Mpa | 200000 Mpa | 68900 Mpa | 210000 Mpa | 10000 Mpa
[5 empty] | Coefficient de poisson |  |  | 0.22 | 0.27 | 0.33
[5 empty] | Coefficient de dilatation thermale |  |  | (7.7a8.8) 10-6/C | 11.7 10-6
2,7 g/cc
m

## REOARTIE + PONCTUELLE
Q= q x L (KN) | 0.795
|  | F= 1 |  |  | b |  | ELASTICITÉ | [6 empty] | 6mm
| 1.06 m | [12 empty] | 1.06
|  |  | 0.75 KN/m |  | h | 1.06 | Module de Young | Verre recuit | 70000 | Mpa | 70000000 | KN/m2
A | x | C B |  |  |  |  | I =bh3/12 : Moment d'inertie |  | 0.00059551 | m4
| L= 1.06 | [5 empty] | E * I = |  | 41685.56 | KN.m3 |  | Acier | 210000 | Mpa
[5 empty] | 0.006 | [6 empty] | Aluminium | 390000 | Mpa
| donnee |  | RA = F + Q | 1 | [7 empty] | Bois | 13000 | Mpa
appliqué en B | F (KN) | 1 | VAC(x) = F+Q(1-x/L) | 0 | KN | [6 empty] | Béton | 69637.055 | Mpa
| q (KN) | 0.75 | VCB(x) = Q(1-x/L) | 0 | KN |  |  |  | 69637055 | kn/m2 |  | Verre recuit | 70000 | Mpa
| L (m) | 1.06 | MAC(x)= -F(a-x)-Q/2L (L-x)^2 | -0.375 | KN.m
| a (m) | 1.06 | MCB(x)= -Q/2L (L-x)^3 | -0.375 | KN.m
| b (m) | 0 | MA = -F.a - Q.L/2 | -1.4814 | KN.m | [5 empty] | 1 N/mm2 = 1000KN/m2
| x (m) | 1.06 | y(x) |  | m |  |  |  | 0.006 |  | 1 MPa = 1 N/mm2
|  |  | fo=fB=(F.a^2/6EI)*(3L-a)+QL^3/8EI | 1.2363e-05 | m | 0.012363 | mm
|  |  | fC= (F.a^3/3EI)+Qa^2/24EIL(a^2+6L^2-4La) | 1.2363e-05 | m | 0.012363 | mm
|  |  | Wd |  | KN.m
|  |  | (F.a^3/3EI | 9.5238e-06
|  |  | Qa^2/24EIL | 8.4232e-07
|  |  | a^2+6L^2-4La | 3.3708
[8 empty] | verre recuit | Acier | aluminium 6061 t6 | Inox | Bois
[5 empty] | Densité |  |  | 2500 Kg/m3 | 7850 Kg/m3 | 2700 Kg/m3 | 2503 Kg/m3 | 2504 Kg/m3
[5 empty] | Module d’élasticité E |  |  | 70000 Mpa | 200000 Mpa | 68900 Mpa | 210000 Mpa | 10000 Mpa
|  |  |  | 0 | Coefficient de poisson |  |  | 0.22 | 0.27 | 0.33
[5 empty] | Coefficient de dilatation thermale |  |  | (7.7a8.8) 10-6/C | 11.7 10-6
|  |  | (F.a^2/6EI) | 4.4924e-06 |  |  |  | 2,7 g/cc
|  |  | (3L-a) | 2.12
|  |  | QL^3/8EI | 2.8393e-06
|  |  | -F(a-x) | 0
|  |  | -Q/2L | -0.375
|  |  | (L-x)^2 | 0
m

## Feuil1
|  | F = | A | P | Cd
|  | A | SURFACE (LONG x HAUT)
EXPLE | PRESSION DU VENT | [9 empty] | L | 1.3
| P=0.00256 x V2 | [9 empty] | H | 1.06
| V=70 |  |  | ANTENE DE 1M LONG ET 1.25CM DIAM | [5 empty] | SURFACE |  | 1.378
| P=0.00256 x 70^2 | [8 empty] | VITESSE VENT |  | 30
| P=12.5 psf |  |  | V = | 30 m/s | vitesse du vent selon la region |  |  | 30 | PRESSION |  | 551.7
|  |  |  | S = | 1 x 0.0125 | = 0.0125 M2 | SURFACE |  | 0.0125 | COEFF |  | 1.4
|  |  |  | P = | 0.613 V^2 | 551.7 m^2/s^2 | =550 N/m^2 | PRESSION DU VENT | 552 | F |  | 1064.3396 | 10.6433964 N
|  |  |  | Cx = | 0.8 car plaque plate courte |  | COEFF DE TRAINÉE |  | 0.8 |  |  | 772.38
|  |  |  | F=SxPxCx |  | 5.52 N | PRESSION DE VENT SUR L'ANTENNE
| Cx = | 1.4 car plaque plate courte |  | COEFF DE TRAINÉE
Selon la norme NBN EN 1991-1-4, la pression nette du vent (wk ) à prendre en compte se calcule comme suit : wk = qp (ze ) . cp,net . cprob ² où : •qp (ze ) : la pression dynamique de pointe. Celle-ci est évaluée à la hauteur maximale du bâtiment •cp,net : le coefficient de pression nette. La norme NBN EN 1991-1-4 et, plus particulièrement, son annexe nationale prescrivent des coefficients de pression pour tenir compte des charges de vent sur les garde-corps. Des valeurs de 2,0 sont généralement recommandées •cprob ² : le coefficient de probabilité. Celui-ci tient comptre d’une période de retour adaptée de 25 ans et vaut 0,9216